## General
Befehl | Wirkung | Bemerkung
pinMode(PIN,MODUS); | Pin als INPUT oder OUTPUT definieren
digitalWrite(PIN,WERT); | Pin auf HIGH oder LOW setzen | Muss vorher als OUTPUT deklariert werden
digitalRead(PIN); | Pin auslesen | Muss vorher als INPUT deklariert werden
analogWrite(PIN,WERT); | PWM Kanal mit Spannung belegen | PWM Kanäle 3,5,6,9,10,11 Spannung zwischen 0-255(0-5V)
analogRead(PIN); | Signal am PIN auslesen | Digitale Kanäle funktionieren hier nicht!!!
delay(millis); | Zeitverzögerung um millisekunden
Serial.begin(9600); | Start der Kommunikation mit dem PC
Serial.println("TXT"); | Daten der Pins an die serielle Schnittstelle senden | Serial.print("TXT"); das gleiche nur in der selben Zeile (ohne ln)
Grundstruktur Arduino
Befehl | Schreibweise | Befehl | Schreibweise
Grundlegendes |  | Ausgaben/Eigaben
Grundstruktur | void setup() { }void loop() { } | Pin auf HIGH schalten | digitalWrite(led,HIGH);
Variable deklarieren (Typ Integer, Wert = 0) | int led = 0; | PWM-Pin auf maximal Wert setzen | analogWrite(led, 255);
Konstante deklarieren (Typ Integer, Wert = A0) | const int analogInPin = A0; | Digitalen Zustand von Pin schalter lesen | digitalRead(schalter)
Array deklarieren (Typ Integer, 6 Werte) | int Arrayname[6] = {2, 4, -8, 3, 2}; | Funktion: Analog Pin A0 auslesen | analogRead(A0)
Pin-Funktion festlegen | pinMode(led, OUTPUT); | Ton Ausgabe an Pin8, Frequenz x, länge y | tone(8, x, y)
Library einbinden | #include <libX.h> | Ton Ausgabe an Pin8 stoppen | noTone(8)
Serielle Schnittstelle |  | Abfragen/Schleifen
Serielle Schnittstelle initialisieren | Serial.begin(9600); | If-Abfrage mit Else | if (button == HIGH){ }else{ }
Text seriell Ausgeben | Serial.print(“Hallo”); | Switch-Abfrage | switch (x) { case 1: case 2: default:
Text seriell Ausgeben + neue Zeile | Serial.println(“Hallo”); | Wartezeit (500 ms) | delay(500);
Byte seriell Ausgeben | Serial.write(val) | For-Schleife | for (x = 2; x < 7; x++) { }
Funktion: Anzahl von auslesbaren Bytes | Serial.available() | While-Schleife | while (schalter== HIGH) { }ODER: do{} while (schalter==HIGH);
Funktion: seriell Einlesen | Serial.read(); | Schleife vorzeitig verlassen | break;
Funktion: Text im Buffer finden (true/false) | Serial.find(„TEXT“) | Überspringt ausführbaren Quelltext in Schleife | continue;
Funktion: Text i. Buffer finden bis Endetext | Serial.findUntil(“TEXT“,“ENDE TEXT“)
Speichert Anzahl Bytes in Buffer | Serial.readBytes(buffer, length) | Datentypen | Boolean; char; unsigned char; byte; int; unsigned int; word; long; unsigned long; short; float; double; string; String;
Speichert Bytes in Buffern bis lenght oder Ende-chracter erreicht | Serial.readBytesUntil(character, buffer, length)
Funktion: Findet nächste Integerzahl | Serial.parseInt() | Datentypkonvertierungen | char(); byte(); int(); word(); long(); float()
Prozedur aufgerufen wenn Daten vorhanden | void serialEvent()
Boolsche Operatoren
Mathematisches |  | Und | &&
Sinus, Cosinus, Tangens | sin(),cos(),tan() | Oder | ¦¦
Wurzel aus X | sqrt(x) | Nicht | !
X hoch Y : xy | pow(x, y)
Absolut Wert einer Zahl (Betrag von x) | abs(x) | Interrupts
Zufällige Zahl | random() | Interrupts verbieten | noInterrupts()
|  | Interrupts erlauben | nterrupts()
Vergleiche |  | Interrupt an Pin mit Funktion verknüpfen | attachInterrupt(interrupt, function, mode)
gleich | == | Interrupt Verbindung aufheben | detachInterrupt(interrupt)
ungleich | !=
größer, kleiner | <, > | Sonstiges
Größer oder gleich, kleiner oder gleich | <= , >= | Kommentar eine Zeile | //
Funktion: kleinere Zahl von x und y | min(x, y) | Kommentar längerer Bereich | /* */
Funktion: größere Zahl von x und y | max(x, y) | Array definieren
|  | Funktion: Wertebereich transformieren (z.B. 10bit Sensor auf 8bit PWM) | map(sensorWert, 0, 1024, 0, 255);
|  | Funktion Wertgrenzen bestimmen(alles darüber/darunter wird abgeschnitten) | constrain(sensorWert, 0, 255);
|  | Bein Funktionen: Wert zurückgeben | return x;
|  | Zum Sprungpunk hier springen | goto hier;
|  | Prozedur | Void Prozedurname() { }
|  | Funktion mit Integer-Rückgabewert und Byte-Parameter | int Funktionsname (byte Parameter) {return 13;}

## Elegoo Display
PINBELEGUNG |  |  | Befehl | Wirkung | Bemerkung | FARBEN
Sign | Sign on | UNO/Mega2560 Description | tft.begin(0x9341); | Einbinden des Chips!!!! | MUSS GENAU DER DRIN SEIN | #define BLACK 0x0000
LCD_RST | A4 | The bus reset signal of LCD | tft.fillScreen(HEX); | Bildschirm komplett färben | in Hexa-Dezimal-code | #define BLUE 0x001F
LCD_CS | A3 | Bus selected signal of LCD | tft.println("TEXT"); | Text ausgeben |  | #define RED 0xF800
LCD_RS | A2 | Bus command | tft.setCursor(x,y); | Cursor an Punkt X,Y setzen |  | #define GREEN 0x07E0
LCD_WR | A1 | LCD bus to write signal | tft.setTextColor(HEX); | Farbe des nachkommendenTexts ändern |  | #define CYAN 0x07FF
LCD_RD | A0 | LCD bus to read signal | tft.setTextSize(WERT); | Größe der Schrift ändern | 5 schon sehr groß… 1 sehr klein | #define MAGENTA 0xF81F
GND | GND | GND | tft.width(); | Breite des Bildschirms |  | #define YELLOW 0xFFE0
5V | 5V | 5V power input | tft.height(); | Höhe des Bildschirms |  | #define WHITE 0xFFFF
3V3 | 3.3V/NC | Not connected | tft.drawLine(x1,y1,x2,y2, color); | Linie erzeugen. | Variablen deklariere / Bsp. Sketch!!!
LCD_D0 | 8 | LCD 8 bits of dataBit0 | tft.drawFastHLine(x,y,w,color); | Horizontallinie erzeugen mit Koordinaten | Variablen deklariere / Bsp. Sketch!!! | Resolution
LCD_D1 | 9 | LCD 8 bits of dataBit1 | tft.drawFastVLine(x,y,w,color); | Vertikallinie erzeugen mit Koordinaten | Variablen deklariere / Bsp. Sketch!!! | 240x320
LCD_D2 | 2 | LCD 8 bits of dataBit2 | tft.drawRect(x,breite,y,höhe); | Rechteck erzeugen
LCD_D3 | 3 | LCD 8 bits of data Bit3 | tft.fillRect(x,breite,y,höhe); | Rechteck erzeugen ausgefüllt
LCD_D4 | 4 | LCD 8 bits of data Bit4 | tft.fillCircle(x, y, radius, color); | Kreis erzeugen ausgefüllt
LCD_D5 | 5 | LCD 8 bits of data Bit5 | tft.drawCircle(x, y, radius, color); | Kreis erzeugen
LCD_D6 | 6 | LCD 8 bits of data Bit6 | tft.drawTriangle(6 Punkte | Dreieck erzeugen | Komplizierter denke ich…
LCD_D7 | 7 | LCD 8 bits of data Bit7 | tft.drawRoundRect(x,y,h,w,r,color);
SD_SS | 10 | SD card SPI Bus selected signal
SD_DI | 11 | SD card SPI Bus MOSI signal
SD_DO | 12 | SD card SPI Bus MISO signal | #include <Adafruit_GFX.h>
SD_SCK | 13 | SD card SPI Bus clock signal | #include <Adafruit_TFTLCD.h>
#define LCD_CS A3 // Chip Select goes to Analog 3
#define LCD_CD A2 // Command/Data goes to Analog 2
#define LCD_WR A1 // LCD Write goes to Analog 1
#define LCD_RD A0 // LCD Read goes to Analog 0
#define LCD_RESET A4
// When using the BREAKOUT BOARD only, use these 8 data lines to the LCD:
// For the Arduino Uno, Duemilanove, Diecimila, etc.:
// D0 connects to digital pin 8 (Notice these are
// D1 connects to digital pin 9 NOT in order!)
// D2 connects to digital pin 2
// D3 connects to digital pin 3
// D4 connects to digital pin 4
// D5 connects to digital pin 5
// D6 connects to digital pin 6
// D7 connects to digital pin 7
// For the Arduino Mega, use digital pins 22 through 29
// (on the 2-row header at the end of the board).
Adafruit_TFTLCD tft(LCD_CS, LCD_CD, LCD_WR, LCD_RD, LCD_RESET);

## LCD 1602A
Befehl | Wirkung | Syntax | Bemerkung
liquidCristal | Eingeben der LCD Parameter | lcd.liquidCrystal(rs, rw, enable, d4, d5, d6, d7); | pin belegung für rs(reset),rw(rewrite),e(enable),d4-d7 daten pins)
begin | Gibt die Größe des Displays an | lcd.begin(spalten,reihen);
print | Gibt einen Text aus (auch Zahlen) | lcd.print("Text");
setCursor | Anfangspunkt zum Text schreiben | lcd.setCursor();
clear | Bildschirm leeren | lcd.clear();
home | Cursor an den anfang setzen | lcd.home();
cursor | Anzeigenlassen wo der Cursor ist | lcd.cursor();
noCursor | Cursor hiden | lcd.noCursor();
blink | Cursor blinken lassen | lcd.blink();
noBlink | Cursor nicht blinken lassen | lcd.noBlink();
display | anzeigen lassen was auf dem bildschirm ist | lcd.display();
noDisplay | nicht anzeigen lassen was auf dem Bildschirm ist | lcd.noDisplay();
scrollDisplayLeft | Text nach links laufen lassen | lcd.scrollDisplayLeft();
scrollDisplayRight | Text nach rechts laufen lassen | lcd.scrollDisplayRight();
leftToRight | von links nach rechts schreiben lassen | lcd.leftToRight();
rightToLeft | von rechts nach links schreiben lassen | lcd.rightToLeft();
autoScroll | automatisch den text laufen lassen | lcd.autoScroll();
noAutoScroll | text nicht scrollen lassen | lcd.noAutoScroll();